## ソーラーパネル回路
＜ソーラーパネル電源回路仕様＞ | [7 empty] | 2023/2/28更新
全ての競技車両に組み込まれるソーラーパネル配線接続回路の構成は以下の回路図を基準とする。
＜2023ルール改訂適用理由＞
・ソーラーパネルより発生する電力を確実に利用するために正しい接続回路を推奨とする。
・競技車両において走行不能となる車両のほとんどが回路の設計不備であるため。
・コネクター部品の削減と配線の軽量化の要望が多いため、今年度より電源回路の仕様を変更します。
・ソーラーパネルとコンデンサーからは最低一対の指定コネクターにより電源回路が分離できることとする。
・ソーラーパネルと各コンデンサー間の配線接続方法にコネクタとはんだ付けを認める。
・従来のコネクタ結線となる場合は最大８個のコネクタを使用することができる。
・エネルギーの有効活用の新技術として昇圧型スイッチング電源回路・DCDCコンバーター回路を
利用してソーラーパネルからの電力を昇圧する事を認める。
1．基本配線回路
一枚のソーラーパネルにはコンデンサーを一つ組み合わせてある事。
理由：ソーラーパネルで発生したエネルギーをコンデンサーに効率よく貯めるため。
ソーラーパネルとコンデンサーは一対としてコネクターで電源回路との接続が切り離せる事。
コンデンサーの端子にソーラーパネルからの配線を指定のコネクターで取り付けるかはんだ付けしても良い。
|  | コンデンサ１ |  |  | コンデンサ２ |  | コンデンサ３
| ＋ |  |  | ＋ |  | ＋
| ＋ |  |  | ＋ |  | ＋
速度制御回路へ
2．直列接続回路
ソーラーパネルとコンデンサーは配線で接続され、車検の際に電源回路とはコネクタで分離できる事。
また、コンデンサーの端子に直接コネクタを取り付けるか配線をはんだ付けしてもよい。
・直列接続の場合のメリットはモーターへの供給電圧が高いのでモーターが速く回転する。
・デメリットは天候により発電電圧の変動が大きく速度の変化が大きい。
・その為に使用するモーターが必要する消費電流から走行速度を計算して適切なギヤ比の選定や
タイヤの大きさ車体の重量に合わせた調整をする必要があります。
|  |  | コンデンサ１ |  | コンデンサ２ | コンデンサ３
速度制御回路へ
＋
3．並列接続回路
コンデンサーは３個並列接続されるがソーラーパネルからの配線はそれぞれ独立して
接続され、なおかつ車検の際にはそれぞれが分離できるようにしてある事。
ただし、コンデンサー端子に直接コネクターかはんだ付けでの配線は認められる。
・並列接続のメリットは電力容量が大きくなるので天候による電圧変動が出にくい。
・デメリットはパネルが並列接続なので発生電圧はソーラーパネル１枚の電圧と低くなる。
・そのためDCDCコンバーターなどでモーター制御回路への電圧を昇圧するなどの工夫が必要になります。
・モーターへの供給電力が大きくなるのでトルクは多くなりますが回転数は上がらないので
使用するモーターの適正電圧とトルクの大きさに合わせたギヤ比とタイヤの大きさが速度のカギとなります。
|  |  | コンデンサ１ |  | コンデンサ２ | コンデンサ３
速度制御回路へ
＋
４．電圧昇圧回路・DCDCコンバーターについて
・ソーラーパネル・コンデンサーの電源回路から供給された電力を昇圧回路を使って昇圧する事を認める。
・承認理由：ソーラーパネルで発生した電力エネルギーの有効活用するための新技術として意義があるため。
使用を認める物は以下の仕様に合致している事。
・市販の昇圧型スイッチング電源や自作昇圧回路など回路・部品などは特に規定はしない。
・補足資料として車検受付時に昇圧回路の回路図を提出して車検委員の確認を受ける事。
・ただし昇圧回路の構成部品以外のコンデンサーの追加使用は認められない。
車検時の提出書類
昇圧回路の回路図、製品名などが分かる資料を用意すること。
ソーラーパネル３
ソーラーパネル１
ソーラーパネル２
ソーラーパネル３
ソーラーパネル２
ソーラーパネル３
ソーラーパネル１
ソーラーパネル１
ソーラーパネル２

## 速度制御回路例 その１
＜スピードコントローラー・制御回路構成図＞
スピードコントローラーの回路構成を明確に記入して提出する事とする。
回路例-１ | [5 empty] | 電源SW
[5 empty] | ON | OFF
市販のスピードコントローラを | [9 empty] | ソーラーパネル電源より
使用する場合の回路構成図 | [9 empty] | またはＤＣ-ＤＣｺﾝﾊﾞｰﾀより
+プラス
| ＋線を外す | [6 empty] | モーター出力プラス
ショートしないように
注意します。
受信機へ
モーター出力マイナス
トランジスタまたはFETによるブリッジ回路
PWM方式スイッチング回路
リレーやＳＷによる制御回路
ソーラーパネル電源より
-マイナス
回路例-２ |  |  |  | 制御系 |  |  | 動力系 |  | +電源入力 ソーラーパネル回路より
制御回路電源部と速度制御回路が
分離している回路構成図
+モーター出力
受信機から
|  | プラス線 |  |  | 制御信号
信号線
-モーター出力
|  | マイナス線 | [5 empty] | トランジスタまたはFETによるブリッジ回路
ＰＷＭ方式スイッチング回路など
マイクロSW・リレー等によるＳＷ回路
－電源入力 ソーラーパネル回路より
|  |  | ※ | 制御系からモーターへは必ず電力的に絶縁されている事
受信機用電源からモーターへ電力が伝達しないこと
ただし制御信号線とマイナス（GND共通）は除く。
ラジコンメーカー製の場合
電源レギュ レータ回路
モーター駆動回路部
制御回路部 ＣＰＵ・ＰＩＣ等のﾏｲｸﾛﾌﾟﾛｾｯｻ回路
電力回路部
FET駆動用
昇圧回路
駆動用
モーター
駆動用
モーター
マイコン用
電源回路
スピード制御回路部 ＰＩＣ／CPUなど
FET駆動用
昇圧回路

## 速度制御回路例 その２
＜スピードコントローラー・制御回路構成図＞
SW式速度制御回路
直列並列運転回路
プロポの操作によってSW回路を切り替えて前・後進と速度を制御する。
回路例
| S１～S7をサーボモーターの動きで | [7 empty] | ＋
| SW回路を切替え制御する。 |  |  |  |  | 平 | S４ |  | ソーラーパネル回路１
リレー回路にてSWを制御する
| 回路構成でも可能。 |  |  | 後進 |  |  |  |  | －
|  |  | S２ |  |  | 直
[6 empty] | 直 | S５
走行
|  | S1 |  | 前進
| モーターへ |  |  |  |  | 平 |  |  | ＋
ソーラーパネル回路２
| +プラス | 停止 |  |  |  | 平 |  |  | －
|  | ※ダイオード |  | 前進
| -マイナス | [5 empty] | S６
直
|  |  | S３ |  |  | 直
| ※回生ブレーキ機能 |  |  | 後進 |  |  |  |  | ＋
| 走行中に中立(停止）にすると | [5 empty] | S７ |  | ソーラーパネル回路３
| モーターから発生する起電力を |  |  |  |  | 平
| ダイオードを通してコンデンサーに充電する。 | [7 empty] | －
SW動作シーケンス
|  | プロポ操作 | [6 empty] | SW内部回路
|  | 動作 | 前進側 |  | 中立 | ※後進側
|  |  | 高速 | 低速 | 停止 | 低速 | 高速 |  |  | NC
|  | パネル | 直列 | 並列 |  | 並列 | 直列 | C
|  | S1 | ON | ON | OFF | ON | ON |  |  | NO
|  | S2 | ON | ON | OFF | OFF | OFF
|  | S3 | ON | ON | OFF | OFF | OFF
|  | S4 | ON | OFF | OFF | OFF | ON
|  | S5 | ON | OFF | OFF | OFF | ON
|  | S6 | ON | OFF | OFF | OFF | ON
|  | S7 | ON | OFF | OFF | OFF | ON
※ 後進の必要が無い場合はS2・S３は省略化
サーボモーターのサーボホーンをカム状に加工してSWをON・OFFさせる。
SWレイアウト図
0
停止
[7 empty] | 前進･低速 |  | 後進
[6 empty] | 前進・高速 |  |  |  | 前進・高速
[6 empty] | 後進 |  |  |  | 前進･低速
[6 empty] | 停止 ０ |  |  |  | ０ 停止
[6 empty] | 前進･低速 |  |  |  | 後進
[6 empty] | 前進・高速 |  |  |  | 前進・高速
[7 empty] | 後進 |  | 前進･低速
停止
0
| 後進･直列 |  | 前進･直列 | 停止位置 |  | 前進･直列 | 後進･直列
| 停止位置 | 前進･並列 |  | 後進･並列 | 前進･並列 |  | 後進･並列 | 停止位置
| 後進･並列 | [6 empty] | 前進･並列
| 後進･直列 | [6 empty] | 前進･直列
| 前進･直列 | [6 empty] | 後進･直列
| 前進･並列 | [6 empty] | 後進･並列
| 停止位置 | [6 empty] | 停止位置
後進･並列 | [7 empty] | 前進･並列
前進･直列
| 後進･直列 | [6 empty] | 前進･直列
| 前進･直列 | [6 empty] | 後進･直列
| 前進･並列 | [6 empty] | 後進･並列
| 停止位置 | [6 empty] | 停止位置
| 後進･並列 |  |  | 停止位置 |  |  | 前進･並列
|  | 後進･直列 |  | 前進･並列 | 後進･並列 |  | 前進･直列
|  |  | 前進･直列 |  | 後進･直列
サーボマウント・SW取付け基板

## SW回路結線図参考例
SW回路結線図 参考例
＋
| 図は停止位置を示す。 | [7 empty] | ソーラーパネル回路1
| パネルは通常並列状態に接続される。 | [7 empty] | －
サーボモーターを使った方式
＋
ソーラーパネル回路２
－
動作
前進・高速
[6 empty] | NO |  |  | ＋
| 前進・低速 |  | NO NO |  |  | C |  |  | ソーラーパネル回路３
－
停止・ブレーキ
マイクロスイッチ端子配列はSWにより異なる
| 後進・低速 |  |  |  |  | NO
| 後進・高速 |  |  |  |  | NO
必要ではないので
| 省略可能 |  |  | NO
|  |  |  | C | NO C |  |  |  |  | C（COM） コモン端子 共通端子
N.C ノーマルクローズ端子 通常接続
N.O ノーマルオープン端子 通常開放
※SWの接点容量は１A以上が望ましい
＋
モーターへ
－
回生ブレーキ用ダイオード
低損失型の物を使用する。
ショットキーダイオード ３A～５A
SW式回路図
S１～S7をサーボモーターの動きで
SW回路を切替え制御する。
|  | 前進後進が不要の場合S２・S３の配線が省略可能 |  |  |  |  | 平 | S４ |  | ソーラーパネル１
後進
|  |  |  | S２ |  |  | 直
[7 empty] | 直 | S５
走行
|  |  | S1 |  | 前進
|  | モーターへ |  |  |  |  | 平
|  | +プラス | [7 empty] | ソーラーパネル２
|  |  | 停止 |  |  |  | 平
|  |  | ※ダイオード |  | 前進
|  | -マイナス | [5 empty] | S６
直
|  |  |  | S３ |  |  | 直
後進
[8 empty] | S７ |  | ソーラーパネル３
|  | ※回生ブレーキ機能 |  |  |  |  | 平
前進走行中に中立(停止）にすると
ブレーキがかかり、モーターから発生する起電力を
ダイオードを通してコンデンサーに充電する。
リレー式SW回路図
SW回路と組合せ制御する。
S２～S6をリレー制御によりSW回路を切替える。
|  | 直列＞並列運転を切り替える。 |  |  |  | リレー駆動電源は受信機より供給する。
正転＞逆転の切り替え。
[8 empty] | S４ |  | ソーラーパネル回路１
前進・後進が不要の場合リレーCは省略可能
後進
リレーA
S５
|  |  | 走行 | 前進 | S２
S1
モーターへ
[5 empty] | リレーC |  | 通常 並列側 |  |  | ソーラーパネル回路２
|  | +プラス | 停止
※ダイオード
|  | -マイナス |  | 前進 | S３ |  |  | S６
リレーB
後進
[5 empty] | 通常前進側 |  |  | S７ |  | ソーラーパネル回路３
※回生ブレーキ機能
前進走行中に中立(停止）にすると
ブレーキがかかり、モーターから発生する起電力を
ダイオードを通してコンデンサーに充電する。
リレーSW
[6 empty] | N.C |  | 接点容量 １A以上が良い
COM
N.O
リレー式SW回路結線図
制御系と動力系が分離した回路 |  |  | ON | OFF | [6 empty] | 受信機バッテリー用コネクタ
[5 empty] | 受信機電源SW | [6 empty] | ＋
－
受信機の電源コネクタへ
ソーラーパネル回路へ
[8 empty] | ＋ C NO NC |  |  |  | ＋
-
リレー駆動用電源配線
逆起電圧
吸収ﾀﾞｲｵｰﾄﾞ
[8 empty] | － C NO NC |  |  |  | ＋
－
＋ C NO NC
ソーラーパネル回路へ
サーボは停止位置
各SWはカムの位置 | [10 empty] | ソーラーパネル回路へ
で機能を切換える
[8 empty] | － C NO NC |  |  |  | ＋
－
＋ C NO NC
逆起電圧
吸収ﾀﾞｲｵｰﾄﾞ
モーターコネクタ
－ C NO NC
回生ブレーキ用
ショットキーﾀﾞｲｵｰﾄﾞ
リレー回路基板
リレーC
サーボSW回路
正逆転SW 直列並列SW
走行停止SW
サーボマウント・SW取付け基板
C N.C N.O
D
S 1
S ２
S ３
S ４
S ５
S ６
S ７
N．O
N．C
C
N．O
N．C
C
N．O C
N．C
リレーB
リレーA